## Pick Place for CECILIA_00_JLC
Designator | Value | Layer | Mid X | Mid Y | Rotation
P6 |  | Top | 15.01 | 9.7189 | 270
P3 | S2B-ZR-SM4A-TF | Top | 42 | 14.3 | 180
P2 |  | Top | 42.02 | 14.75 | 180
P1 | PM5.08/2/90 | Top | 42 | 13.5 | 180
SW1 | SK-12D07 | Top | 30.3 | 16.4 | 180
C4 | 100uF 10V | Top | 13.6 | 15.1259 | 0
P7 |  | Top | 12.47 | 9.7189 | 270
P5 |  | Top | 17.55 | 9.7189 | 270
J2 | 614000000000 | Top | 5.325 | 9 | 270
J1 | U262-061N-4BVC10 | Top | 61.4 | 9 | 90
L3 | 4u7H | Top | 25.5 | 9.9 | 270
L2 | 3u3H | Top | 25.5 | 9.9 | 270
R8 | 1K2 | Top | 3.3713 | 16.9896 | 180
D3 |  | Top | 6.9496 | 16.9 | 180
U1 | TP4056 | Top | 52.6151 | 3.365 | 180
U2 | DW01-P | Top | 42.04 | 2.8398 | 270
U3 | SX1308 | Top | 32 | 6.15 | 90
T1 | FS8205A | Top | 42.04 | 6.8398 | 180
R3 | 1K2 | Top | 62.0001 | 15.2501 | 0
R2 | 1K2 | Top | 62.0001 | 17.0001 | 0
R1 | 1K2 | Top | 57.365 | 3.1151 | 90
R9 | 0R | Top | 50.911 | 10.0381 | 0
R7 | 1K2 | Top | 39.0399 | 2.8399 | 90
R6 | 100R | Top | 46.2501 | 3.2499 | 270
R5 | 5K1 | Top | 59.9999 | 1.2499 | 180
R4 | 5K1 | Top | 59.9999 | 2.7499 | 180
R12 | 1K2 | Top | 33.2501 | 1.1501 | 0
R11 | 10K | Top | 30.0001 | 1.1501 | 0
L1 | 4u7H 4A1 | Top | 25.5 | 9.9 | 270
D2 |  | Top | 58.25 | 15.25 | 0
D1 |  | Top | 58.25 | 17 | 0
C2 | 10uF 10V | Top | 50.6151 | 7.615 | 0
C1 | 10uF 10V | Top | 54.6151 | 7.615 | 180
C3 | 100nF 16V | Top | 44.7501 | 3.2499 | 90
C5 | 10uF 10V | Top | 22 | 2.15 | 270
C7 | 22uF 10V | Top | 33.25 | 12.15 | 0
C8 | 10uF 10V | Top | 33 | 9.4 | 0
C6 | 22uF 10V | Top | 19.25 | 2.7 | 270
P4 | PM5.08/2/90 | Top | 2.35 | 8.75 | 270
D4 | TSS83L45 MWG | Top | 26.5 | 3.65 | 180
R10 | 82K | Top | 26.7501 | 1.1501 | 0